## Sheet1
2025年疫控中心采购实验室仪器设备报价表
序号 | 物品名称 | 规格 | 数量 | 单价 | 总计 | 生产厂家 | 技术参数
1 | 高压灭菌锅 | 台 | 1 |  |  |  | 1.采用微电脑控制技术，触摸式按键灭菌过程动态显示，LED数字显示室内温度、时间和故障代码报警； 2.手动注水、排水、升温、灭菌、排气自动控制； 3.设有器械、敷料、橡胶、液体、自定义等多种灭菌程序； 4.默认参数可自行设定并修改，可自行设定正压脉冲次数，脉动上限，脉动下限，灭菌温度，灭菌时间，沸点温度，结束温度等参数； 5.超温自动保护装置、超压自动泄压的安全阀、短路保护、过压保护、保温隔热防烫门罩； 6.设计压力:0.1/0.28MPa； 7.设计温度:142℃； 8.灭菌温度选择:105~138℃； 9.腔体材质:不锈钢； 10.容积：50L。
2 | 酶标分析仪 | 台 | 1 |  |  |  | 1.波长范围（nm）：400-800； 2.检测范围（A）：0.000～4.000；检测光道：8通道； 3.滤光片配置（nm）：标准配置4片：405、450、492、630，在400-800范围内最多可选配10个滤光片； 4.读板速度：5秒/96孔（单波长）；10秒/96孔（双波长）； 5.波长特性：分析仪配置的滤光片中心波长准确度应不超过±2nm ；波长半宽度 （nm）：7±2 ； 6.吸光度准确度（A）： ±0.005（当吸光度范围在0.000~≤0.500之间）； 7.线性误差：线性相关系数（r）≥0.995（在吸光度值为0～3.000范围内）； 8.仪器的吸光度重复性：CV≤0.5%； 9.仪器的吸光度的稳定性（A）：≤±0.005； 10.吸光度的分辨率（A）：0.001； 11.通道间差异：≤0.02（以空气为参比，测量仪器通道间吸光度差异）； 12.操作方式：仪器采用8吋彩色触摸屏操作方式，同时可输入中文、英文及数字； 主要特点： 1.仪器测量准确，重复性好，具有质控功能，能做吸光度、定性、定量检测； 2.仪器具有开机自检功能、可即时监测光源信号； 3.仪器具有单波长和双波长、单孔和双孔两种检测方式可供选择； 4.仪器光源灯采用12V/20W石英卤钨灯，使用寿命≥3000h，同时具有休眠功能； 5.仪器可以连接电脑和软件，做个人跟踪报告、综合报告、统计报告、数据处理等功能； 6.仪器配套一台电脑及一台打印机。
3 | 洗板机 | 台 | 1 |  |  |  | 1.仪器具有振板功能:振板时间可在0s～86400s内任意设置，振板强度5级可调； 2.存储程序：仪器具有预先存储洗板程序的功能最多可存储500个洗板程序； 3.循环次数：仪器的循环次数可以在1次～1000次任意设置； 4.防溢液功能：仪器具有防溢液功能，当注液过量时多余洗液会自动被吸走； 5.吸液时间：可以在0s～999s内任意设置吸液时间，步进1s； 6.清洗方式：仪器具有两种洗液通道可供选择，可按照清洗12×8型96孔酶标板； 7.板型选择功能：仪器可对平底、V型底，U型底酶标板进行洗涤； 8.换液（预洗）功能：仪器具有换液（预洗）功能，在0s-600s时间范围内可任意设置； 9.仪器具有两点吸液功能、孔底部漂洗功能、单吸液（不注液）功能； 10.清洗排数：仪器的清洗排数可以在1-8排任意设置； 11.残余量：洗板后酶标板中各孔洗液的平均残余量：≤1ul/孔； 12.浸泡时间：浸泡时间：0s～86400s内任意设置；
4 | 精密恒温培养箱 | 台 | 1 |  |  |  | 1、产品特点 1.1 双层门结构，内门采用优质钢化玻璃便于观察样品，外门采用磁性胶条，启闭方便，密封性好。 1.2 标配照明灯、杀菌灯、微风循环风机。 1.3 开门自动切断UV灯功能。 1.4 独立电子式限温器，控温精度高，保障实验安全。 2、技术参数 2.1内容积：≥125L； 2.2 隔板层数：≥13层； 2.3 隔板承重：≥15kg；
5 | 档案柜 | 台 | 1 |  |  |  | 文件柜资料柜 1，环保喷漆 防腐防锈 坚固耐用 2，加厚冷轧钢板 3，静音滑轨不卡顿 4，可调层板 适应于不同文件资料大小 5，舒适拉手合金质感 6，各种尺寸可选
6 | 实验室配套钢木边材柜台 | 组 | 1 |  |  |  | 实验室配套钢木边材柜台 1.台面:12.7MM实心理化板(耐酸碱台面) 2.柜体:18MM三聚氰胺板 3.钢架:40*60*1.2钢架,环氧树脂喷塑处理.耐酸碱 4.尺寸：305*150（支持非标定制） 5.带试管架、可安装固定插座
7 | Ⅱ级生物安全柜 | 台 | 1 |  |  |  | 1.Ⅱ级A2型生物安全柜，30%气体外排，70%气体循环； 2.工作区宽度≥1500mm，适合双人操作； 3.前窗10度倾角设计，方便操作； 4. 所有污染部位均应处于负压状态或被负压通道和负压通风系统包围 5.气流阻断技术，玻璃门上沿有气幕保护，防止内外气体交互； 6.凹盘式工作台，防止液体倾洒后外溢； 7.主过滤器：采用超高效过滤器ULPA，工作区洁净度等级10级； 8.前窗玻璃：使用光学透视清晰、清洁和消毒时不对其产生负面影响，抗冲击性强的防紫外线钢化玻璃； 9.标配压力传感器，实时监测设备压力状态，监测过滤器阻力变化，通过压力预测过滤器剩余寿命； 10.底脚不锈钢材质，高度可调，调节螺栓内置，无裸露螺纹，清洁方便，防止微生物滋生； 11.负压通道专门设计异物过滤装置，防止纸屑等异物通过负压通道进入风机/过滤器影响产品正常运行 12.风机：高性能静音风机，可自动根据过滤器堵塞情况调节转速，保证下降气流恒定； 13.风速：下降风速≥0.28m/s；流入风速≥0.55m/s； 14.LCD液晶屏显示，可同时显示下降风速、流入风速，也可显示过滤器剩余寿命、紫外灯预约时间、日期/时间、正/负压力及排风量等参数，方便观察设备运行情况； 15.前窗玻璃手拉式开启，不得使用电控，以保证断电时能及时关门防护； 16.打开前窗后，紫外灯应自动关闭，风机、荧光灯自动开始运行；关闭前窗后，风机和荧光灯自动关闭； 17.一键式预约紫外灯消毒时间，在班前班后两个时段自动运行； 18.用数字显示过滤器剩余使用寿命，在使用寿命剩余10%时自动提示并报警； 19.可查询紫外灯累计工作时间，以便确定更换时间； 20.有开门高度警示功能，开门超高或过低均有声光报警提示； 21.有监测气流波动功能，气流波动超过20%有声光报警提示；
8 | 洗地机 | 台 | 2 |  |  |  | 1.洗地机 2.智能：躺平0缠吸拖洗地一体 3.做大噪音：78DB 4.续航时间：40MIN 电池容量：4000MAH 转速：95000/分钟 最大吸入功率：64AW 污水箱容量：720毫升，电压220V 5.双边窄边，双滚刷，自清洁烘千杀菌、
9 | 医用冷冻箱 | 台 | 2 |  |  |  | 1、温度范围-10°C～-25°C可调节，控温精度0.1℃； 2、有效容积＞260L 3、微电脑控制，LCD数码显示箱内温度，显示精度0.1℃； 4、具有多种故障报警：高温报警、低温报警、传感器故障报警、开门报警、断电报警、环温高报警； 5、具有多种报警方式：声音蜂鸣报警、数字闪烁报警、符号闪烁报警，远程报警接口； 6、多重保护功能：开机延时保护、停机间隔保护、显示面板保护、断电记忆数据保护、传感器故障保护运行； 7、具有断电报警功能，且在产品断电后能有数字温度显示≥24小时； 8、宽电压带，适合187~242V电压下使用；输入功率165W，设备稳定运行耗电量低至1KWH/24H 9、采用HC环保制冷剂和制冷系统，LBA无氟发泡，真正完全绿色环保； 10、搁架式蒸发器设计，保证箱内温度在最短的时间内降到用户需要温度； 11、箱壳采用冷轧钢板喷粉；内胆采用PS板吸附材质永不生锈，防腐可靠，易于清洁； 12、箱体背板采用镀锌钢板，更坚固，更安全； 13、超厚保温层设计≥85mm，门体可拆卸式密封条设计，顶部双密封设计，更好的保证保温节能效果； 14、门体机械暗锁+锁扣设计，既一把钥匙开一把锁，又可增加外挂锁，实现多人管理，更安全； 15、7个独立塑料抽屉设计，每个抽屉都可以单独拿出来存放物品再放回去，既方便用户存放物品使用，又能分开存储不同类型的物品，防止保存物品交叉影响； 16、测试孔设计，方便用户测试使用； 17、平衡阀设计，轻松开门； 18、脚轮+底脚设计，便于移动和锁定；
10 | 医用冷藏箱 | 台 | 1 |  |  |  | 1、有效容积：箱内有效容积≥1090L；外部尺寸1395*813*1981mm 内部尺寸≥1295*585*1500mm； 2、温度控制:微电脑控制，箱内控温范围2-8℃，操作方便简洁，LED数码管显示，实时显示箱内温度，观察方便；控温精度显示精度均为0.1℃； 3、整体结构：立式，双开电加热玻璃门体，采用LBA无氟发泡，真正完全绿色环保，外壳和内胆采用喷涂钢板，有效防菌防腐； 4、核心组件：采用名牌压缩机及品牌风机，碳氢制冷剂，节能环保，质 量可靠、性能稳定、使用寿命长；并提供组件铭牌证明； 5、制冷系统：采用翅片式蒸发器设计，制冷速度快，丝管式冷凝器设计，散热效果好； 6、温度均匀性：采用高性能保温材料，保温效果好，风冷系统，保证箱体温度均匀度≤3℃； 7、控温技术：搭配高精度3路传感器设计，包括显示传感器，控制传感器，环温传感器； 8、温度显示：感温探头置于甘油感温盒内，可选择检测温度或者仿生温度； 9、门体结构：门体双层钢化玻璃，采用电极式加热防凝露设计，32℃环温85%湿度下门体无凝露，箱内物品清晰可见；门体具有自关门设计，防止用户开门后忘记关门； 10、安全系统：多重故障报警，具有蜂鸣报警、灯光闪烁、远程报警三种报警方式，可实现高低温报警、传感器故障报警、断电报警、电池电量低报警、开门报警、环温高报警； 11、数据存储：选配数据存储模块，每6分钟记录一次数据，可通过前置的USB接口读取，插入U盘导出冰箱使用期间所有数据，数据可导出图表格式，温度数据可存储十年，实现温度数据的可追溯性； 12、数据打印：选配针式温度记录打印机，可实现实时打印、定时打印，并有追溯打印功能，打印数据信息可储存一年；
11 | 玻璃智能门锁 | 套 | 2 |  |  |  | 智能门锁： 1.3D结构光人脸识别 AI自动化刷脸 2.C级锁芯 供电：6735AM锂电 3.开锁方式：人脸 指纹 密码 卡片 钥匙
12 | 自动化移液工作站 | 台 | 1 |  |  |  | 一、设备用途 全自动样品处理系统可应用于试剂分装、细胞学实验（96孔板复制与重排、96孔板转384孔板、细胞转板和细胞换液等），ELISA实验（微孔板包被与洗涤、8道梯度稀释），分子生物学实验（核酸纯化和核酸点样）等，代替人工劳动，实现高效率和自动化。 二、运行条件 工作条件及安全性要求符合国内国际相关标准。 三、主要技术指标 1.移液量程及精确度：5-200μl ，CV≤2%； 2.移液准确度：200μl±1%，100μl±1%，20μl±2%，5μl±5%； 3.移液原理：空气置换式；支持快速悬空放液，枪尖无明显挂珠。 4.移液增量：0.1μl； 5.外形尺寸：600mm(L)*285mm(W)*445mm(H)，可偏差1% 6.重量：≤35kg 7.移液模块：高精度96道移液模块，可实现8/16/24/等至96道全自动移液操作。采用柔性无损取放、密封技术，避免冲撞式取放对加样通道的磨损，以延长加样通道的使用寿命。 8.板位数：4-6板位，板位上可安装多种类型的载架和功能模块，如微孔板、试剂槽、吸头盒支架，也可适配温控、磁力等完成文库构建必备的模块。同一板位既可放置深孔/浅孔板，又可放置试剂槽、吸头盒等耗材，无载架类型的限制。 9.机器使用安全低压直流电源，工作电压24V DC，内部无交流强电，确保设备使用安全。 10.开放耗材：支持多品牌通用耗材，推荐用户选用仪器制造方同品牌的工作站专用耗材，用户也可使用仪器制造方推荐的可适配的品牌型号的枪头；适配所有标准SBS规格的孔板，同时也支持客户自定义耗材。
13 | 全自动样品处理系统 | 台 | 1 |  |  |  | 1.工作站采用空气置换技术，支持1-20通道的液体分装、液体转移、液体混合、梯度稀释等功能； 2.广泛应用于血凝实验稀释、PCR体系构建、DNA测序处理、临床检验样本处理、DNA质粒纯化、核酸提取、药物筛选组合配置、发酵菌株筛选等场合； 3.移液速度可根据液体的不同物理特性分别设置，并有多种操作模式，如单次分液、连续分液，支持自定义吹吸混匀、倍比稀释、反向吸液和悬空加液等； 4.设备左右两侧以及正面需具备可视结构，可便于观察设备运行状态； 5.设备可自动装枪头和自动退枪头，具有枪头记忆功能，自动识别枪头位置； 6.设备单次分液或者连续分液时具有记忆功能，自动识别加样位置，可重复加样； 7.板位配套血凝软板和硬板专用五合一底座以及磁性压框装置 9.可变更板位方向，根据需求自定义板位功能； 板位数：1-20板位可选，板位上可安装多种类型载架和功能模块，如微孔板、试剂槽、吸头盒支架，也可适配温控震荡，温控，震荡，加热、磁力等模组完成文库构建必备的模块。 10.移液范围：1-200uL，其他范围可定制；200ul移液头 精度≤1%（at25ul）；50ul移液头精度≤1%（at25ul）； 11.梯度稀释速度：可支持40通道同时运行，1分钟内完成5块96孔板12梯度的连续稀释工作，每次稀释混匀次数不少于5次，一次性放置至少35块板待稀释板； 12.采用优化的闭环位置控制，定位精度高，仪器可靠稳定，可靠性高； 13.吸喷灵活，用户可自定义设备的吸喷高度、混合高度，适应不同耗材，可预设耗材信息，编辑实验流程可直接调用； 14.系统开放，可匹配第三方耗材，匹配多种耗材:支持多种耗材的预设(一次性血凝板，亚克力血凝板、96深孔板、96PCR板、1.5mL离心管、0.2mL8联排管等)； 15.吸头通用性强，适合市面上各种开放吸头； 16.封闭式腔体设计，具备紫外消毒和过滤风机设计，可实现系统消毒和避免实验室污染； 17.设备尺寸（W*D*H）：≥1240mm*740mm*980mm
合计（元）
供应商名称（公章）： 联系人： 联系方式： 报价时间：