## Sheet1
2025年疫控中心采购实验室仪器设备报价表
序号 | 物品名称 | 规格 | 数量 | 单价 | 总计 | 生产厂家 | 技术参数
1 | 高压灭菌锅 | 台 | 1 |  |  |  | 1.采用微电脑控制技术，触摸式按键灭菌过程动态显示，LED数字显示室内温度、时间和故障代码报警； 2.手动注水、排水、升温、灭菌、排气自动控制； 3.设有器械、敷料、橡胶、液体、自定义等多种灭菌程序； 4.默认参数可自行设定并修改，可自行设定正压脉冲次数，脉动上限，脉动下限，灭菌温度，灭菌时间，沸点温度，结束温度等参数； 5.超温自动保护装置、超压自动泄压的安全阀、短路保护、过压保护、保温隔热防烫门罩； 6.设计压力:0.1/0.28MPa； 7.设计温度:≥140℃； 8.灭菌温度选择:100~130℃； 9.腔体材质:不锈钢； 10.容积：≥60L。
2 | 酶标分析仪 | 台 | 1 |  |  |  | 一、用途：用于包括各种核酸和蛋白质分析、酶联免疫分析、酶活性检测、细胞毒性和细胞增殖实验和细胞凋亡检测、微生物鉴定、细菌浓度等。 二、技术参数 1.基于光栅单色器的适用96和384孔板光吸收的全波长酶标分析仪； 2.显示：≥10寸高分辨电容触摸屏； 3.光源：氙闪灯/闪烁次数>109，使用寿命大于10年； 4.波长范围：200 - 1000 nm，光栅单色器，1nm步进； 5.检测系统：≥2个硅光电检测管； 6.读数范围：0-4OD； 7.准确性@450nm：± (1.0% + 0.003A) , (0 - 2.0];± 2.0% , (2.0 - 2.5]； 8.重复性@450nm：CV < 0.5% 精度模式；CV < 1.0% 快速模式； 9.测量速度：96孔板：快速模式<8秒， 精确模式<28秒（终点法）； 10.拥有该产品CE证书、ISO9001证书、计量证书。
3 | 洗板机 | 台 | 1 |  |  |  | 1.仪器具有振板功能:振板时间可在0s～86400s内任意设置，振板强度5级可调； 2.存储程序：仪器具有预先存储洗板程序的功能，可存储不少于500个洗板程序； 3.循环次数：仪器的循环次数可以在1次～1000次任意设置； 4.防溢液功能：仪器具有防溢液功能，当注液过量时多余洗液会自动被吸走； 5.吸液时间：可以在0s～999s内任意设置吸液时间，步进1s； 6.清洗方式：仪器具有两种洗液通道可供选择，可按照清洗12×8型96孔酶标板； 7.板型选择功能：仪器可对平底、V型底，U型底酶标板进行洗涤； 8.换液（预洗）功能：仪器具有换液（预洗）功能，在0s-600s时间范围内可任意设置； 9.仪器具有两点吸液功能、孔底部漂洗功能、单吸液（不注液）功能； 10.清洗排数：仪器的清洗排数可以在1-8排任意设置； 11.残余量：洗板后酶标板中各孔洗液的平均残余量：≤1ul/孔； 12.浸泡时间：浸泡时间：0s～86400s内任意设置；
4 | 精密恒温培养箱 | 台 | 1 |  |  |  | 1、产品特点 1.1 双层门结构，内门采用优质钢化玻璃便于观察样品，外门采用磁性胶条，启闭方便，密封性好。 1.2 标配照明灯、杀菌灯、微风循环风机。 1.3 开门自动切断UV灯功能。 1.4 独立电子式限温器，控温精度高，保障实验安全。 2、技术参数 2.1内容积：≥125L； 2.2 隔板层数：1、用途领域：用于检测目标DNA的定量方法，该产品具有科学高效的温控系统与光电系统、强大易用的软件分析功能、人性化的操控方式等诸多优势，轻松实现下游多重基因检测、定量分析、SNP分析、 熔解曲线分析等应用。
5 | 档案柜 | 台 | 1 |  |  |  | 文件柜资料柜 1，环保喷漆 防腐防锈 坚固耐用 2，加厚冷轧钢板 3，静音滑轨不卡顿 4，可调层板 适应于不同文件资料大小 5，舒适拉手合金质感 6，各种尺寸可选
6 | 实验室配套钢木边材柜台 | 组 | 1 |  |  |  | 实验室配套钢木边材柜台 1.台面:12.7MM实心理化板(耐酸碱台面) 2.柜体:18MM三聚氰胺板 3.钢架:40*60*1.2钢架,环氧树脂喷塑处理.耐酸碱 4.尺寸：305*150（支持非标定制） 5.带试管架、可安装固定插座
7 | Ⅱ级生物安全柜 | 台 | 1 |  |  |  | 1.Ⅱ级A2型生物安全柜，30%气体外排，70%气体循环； 2.工作区宽度≥1700mm，适合双人操作； 3.前窗10度倾角设计，方便操作； 4. 所有污染部位均应处于负压状态或被负压通道和负压通风系统包围 5.气流阻断技术，玻璃门上沿有气幕保护，防止内外气体交互； 6.凹盘式工作台，防止液体倾洒后外溢； 7.主过滤器：采用超高效过滤器ULPA，工作区洁净度等级10级； 8.前窗玻璃：使用光学透视清晰、清洁和消毒时不对其产生负面影响，抗冲击性强的防紫外线钢化玻璃； 9.标配压力传感器，实时监测设备压力状态，监测过滤器阻力变化，通过压力预测过滤器剩余寿命； 10.底脚不锈钢材质，高度可调，调节螺栓内置，无裸露螺纹，清洁方便，防止微生物滋生； 11.负压通道专门设计异物过滤装置，防止纸屑等异物通过负压通道进入风机/过滤器影响产品正常运行 12.风机：高性能静音风机，可自动根据过滤器堵塞情况调节转速，保证下降气流恒定； 13.风速：下降风速≥0.28m/s；流入风速≥0.55m/s； 14.LCD液晶屏显示，可同时显示下降风速、流入风速，也可显示过滤器剩余寿命、紫外灯预约时间、日期/时间、正/负压力及排风量等参数，方便观察设备运行情况； 15.前窗玻璃手拉式开启，不得使用电控，以保证断电时能及时关门防护； 16.打开前窗后，紫外灯应自动关闭，风机、荧光灯自动开始运行；关闭前窗后，风机和荧光灯自动关闭； 17.一键式预约紫外灯消毒时间，在班前班后两个时段自动运行； 18.用数字显示过滤器剩余使用寿命，在使用寿命剩余10%时自动提示并报警； 19.可查询紫外灯累计工作时间，以便确定更换时间； 20.有开门高度警示功能，开门超高或过低均有声光报警提示； 21.有监测气流波动功能，气流波动超过20%有声光报警提示；
8 | 洗地机 | 台 | 2 |  |  |  | 1.洗地机 2.智能：躺平0缠吸拖洗地一体 3.最大噪音：78DB 4.续航时间≥40MIN 电池容量≥4000MAH 转速≥95000/分钟 最大吸入功率≥64AW 污水箱容量≥720毫升，电压220V 5.双边窄边，双滚刷，自清洁烘千杀菌、
9 | 医用冷冻箱 | 台 | 2 |  |  |  | 1、有效容积≥520L，温度范围-10°C～-30°C可调节； 2、微电脑控制，LCD数码显示箱内温度，显示精度0.1℃； 3、具有多种故障报警：高温报警、低温报警、传感器故障报警、环温高报警、断电报警、门开报警； 4、具有多种报警方式：声音蜂鸣报警、数字闪烁报警、符号闪烁报警，远程报警接口； 5、多重保护功能：开机延时保护、停机间隔保护、显示面板密码保护、断电记忆数据保护、传感器故障保护运行； 6、具有断电报警功能，且在产品断电后能有数字温度显示≥24小时； 7、采用HC环保制冷剂和制冷系统，明确制冷剂用量，制冷剂用量符合国家安全标准,可燃制冷剂不能高于150g； 8、根据低温保存箱国家标准GB/T 20154要求，低温保存箱铭牌上要标注制冷剂的详细名称及装入量； 9、采用碳氢高效压缩机，更节能环保; 10、有二类医疗器械证。
10 | 医用冷藏箱 | 台 | 1 |  |  |  | 1、有效容积：箱内有效容积≥1090L； 2、温度控制:微电脑控制，箱内控温范围2-8℃，操作方便简洁，LED数码管显示，实时显示箱内温度，观察方便；控温精度显示精度均为0.1℃； 3、整体结构：立式，双开电加热玻璃门体，采用LBA无氟发泡，真正完全绿色环保，外壳和内胆采用喷涂钢板，有效防菌防腐； 4、核心组件：采用名牌压缩机及品牌风机，碳氢制冷剂，节能环保，质量可靠、性能稳定、使用寿命长；并提供组件铭牌证明； 5、制冷系统：采用翅片式蒸发器设计，制冷速度快，丝管式冷凝器设计，散热效果好； 6、温度均匀性：采用高性能保温材料，保温效果好，风冷系统，保证箱体温度均匀度≤3℃； 7、控温技术：搭配高精度3路传感器设计，包括显示传感器，控制传感器，环温传感器； 8、温度显示：感温探头置于甘油感温盒内，可选择检测温度或者仿生温度； 9、门体结构：门体双层钢化玻璃，采用电极式加热防凝露设计，32℃环温85%湿度下门体无凝露，箱内物品清晰可见；门体具有自关门设计，防止用户开门后忘记关门； 10、安全系统：多重故障报警，具有蜂鸣报警、灯光闪烁、远程报警三种报警方式，可实现高低温报警、传感器故障报警、断电报警、电池电量低报警、开门报警、环温高报警； 11、数据存储：选配数据存储模块，每6分钟记录一次数据，可通过前置的USB接口读取，插入U盘导出冰箱使用期间所有数据，数据可导出图表格式，温度数据可存储十年，实现温度数据的可追溯性； 12、数据打印：选配针式温度记录打印机，可实现实时打印、定时打印，并有追溯打印功能，打印数据信息可储存一年； 13、有二类医疗器械证。
11 | 玻璃智能门锁 | 套 | 2 |  |  |  | 智能门锁： 1.3D结构光人脸识别 AI自动化刷脸 2.C级锁芯 供电≥6000mAh锂电 3.开锁方式：人脸 指纹 密码 卡片 钥匙
12 | 荧光定量PCR仪 | 台 | 1 |  |  |  | 1、用途领域：用于检测目标DNA的定量方法，该产品具有科学高效的温控系统与光电系统、强大易用的软件分析功能、人性化的操控方式等诸多优势，轻松实现下游多重基因检测、定量分析、SNP分析、 熔解曲线分析等应用。 2、技术参数 2.1 样本容量：≥96孔； 2.2 适用耗材：≥0.2ml 96孔板、8联管，单管(乳白色管、透明管、磨砂管均可适用) 2.3 检测通道：≥6； 2.4 适用荧光素 2.4.1 通道1：FAM、 SYBR Green I、SYTO 9、EvaGreen、LC Green； 2.4.2 通道2：HEX, VIC, TET, JOE； 2.4.3 通道3：ROX、Texas Red； 2.4.4 通道4：Cy5； 2.4.5 通道5：Alexa Fluor 680； 2.4.6 通道6：FRET； 2.5 具有FRET通道，可实现用户低荧光本底值、高灵敏度检测的需求，使检测更加便捷、专业、精准。
合计（元）
供应商名称（公章）： 联系人： 联系方式： 报价时间：